## BOM_New1_3_1-PCB_PCB_New1_2_202
No. | Quantity | Comment | Designator | Footprint | Value | Manufacturer Part | Manufacturer | Supplier Part | Supplier
1 | 1 | 1uF | C1 | C0603 | 1uF | CL10A105KB8NNNC | SAMSUNG(三星) | C15849 | LCSC
2 | 4 | 30pF | C4,C5,C6,C7 | C0603 |  | TCC0603COG300J500CT | CCTC(三环) | C376782 | LCSC
3 | 1 | 1uF | C10 | C0805 |  | GRM21BR61E226ME44L | muRata(村田) | C86816 | LCSC
4 | 1 | 680uF | C14 | CAP-TH_BD6.3-P2.50-D1.0-FD | 680uF | SHW680UF10V6.3X11 | KNSCHA(科尼盛) | C494547 | LCSC
5 | 1 | 220uF | C15 | CAP-TH_BD8.0-P3.50-D0.6-FD-2 | 220uF | KNH2220UF35V149EC0049 | KNSCHA(科尼盛) | C2981462 | LCSC
6 | 1 | 5264-5AWD | CN1 | CONN-TH_5P-P2.50_5264-5AWD |  | 5264-5AWD米色 | BOOMELE(博穆精密) | C176652 | LCSC
7 | 1 | 1N5824 | D1 | DO-27_BD5.3-L8.4-P12.40-D1.3-RD |  | 1N5824 | FUXINSEMI(富芯森美) | C7503125 | LCSC
8 | 1 | 2.54-1*5P母 | H1 | HDR-TH_5P-P2.54-V-F |  | 2.54-1*5P母 | BOOMELE(博穆精密) | C50950 | LCSC
9 | 3 | 焊盘 | HP1,HP2,HP3 | 焊盘 |  | ..... | ..... | .....
10 | 1 | 33uH | L1 | IND-SMD_L7.0-W6.6_FXL0630 | 33uH | FXL0630-330-M | cjiang(长江微电) | C177245 | LCSC
11 | 1 | LED-0805_G | LED1 | LED0805_GREEN |  | NCD0805G1 | 国星光电 | C84260
12 | 16 | WS2812B-MINI | LED2,LED3,LED4,LED5,LED6,LED7,LED8,LED9,LED10,LED11,LED12,LED13,LED14,LED15,LED16,LED17 | LED-SMD_4P-L3.5-W3.5-TL_WS2812B |  | WS2812B-MINI-V3/W | worldsemi | C527089 | LCSC
13 | 2 | S8050 | Q1,Q2 | SOT-23-3_L2.9-W1.3-P1.90-LS2.4-BR |  | S8050 | Yenji | C139514 | LCSC
14 | 1 | 10kΩ | R1 | R0603 | 10kΩ | 0603WAF1002T5E | UNI-ROYAL(厚声) | C25804 | LCSC
15 | 1 | 1kΩ | R4 | R0805 |  | 0805W8D1001T5E | UNI-ROYAL(厚声) | C2767302 | LCSC
16 | 32 | 1kΩ | R5,R8,R9,R10,R11,R12,R13,R14,R15,R16,R17,R18,R19,R20,R21,R22,R25,R26,R27,R28,R29,R30,R33,R34,R35,R36,R37,R38,R39,R40,R42,R43 | R0603 |  | ERJ3RBD1001V | PANASONIC(松下) | C336844 | LCSC
17 | 2 | 10kΩ | R6,R7 | R0805 |  | 0805W8F1002T5E | UNI-ROYAL(厚声) | C17414 | LCSC
18 | 3 | 10kΩ | R31,R32,R41 | RES-ADJ-TH_RK09K1130AJ3 |  | RK09K1130AP5 | ALPSALPINE(阿尔卑斯阿尔派) | C470295 | LCSC
19 | 1 | GSPK2307P-8R1W | SPK1 | SPK-TH_BD23.0-P10.00-D0.8-L-RD |  | GSPK2307P-8R1W | INGHAi(赢海) | C530531 | LCSC
20 | 2 | TS-1101-C-W | SW1,SW2 | SW-SMD_L6.0-W3.3-LS8.0 |  | TS-1101-C-W | XKB Connectivity(中国星坤) | C318938 | LCSC
21 | 1 | ESP32S2 | U1 | ESP32S2 |  | ESP32-S2-WROVER-I-N8R2 | ESPRESSIF(乐鑫) | C2973654 | LCSC
22 | 2 | SN74HC165DR | U2,U7 | SOP-16_L10.0-W3.9-P1.27-LS6.0-BL |  | SN74HC165DR | TI(德州仪器) | C61060 | LCSC
23 | 4 | 4.7nF | U3,U10,U12,U14 | C0603 |  | C1608JB2A472M080AA | TDK | C3894321 | LCSC
24 | 1 | CH340C | U4 | SOP-16_L10.0-W3.9-P1.27-LS6.0-BL |  | CH340C | WCH(南京沁恒) | C84681 | LCSC
25 | 1 | B10K滑动电位器 | U5 | B10K
26 | 4 | SC04B_C5337815 | U8,U11,U13,U15 | SOP-16_L10.0-W3.9-P1.27-LS6.0-BL |  | SC04B | icman(晶尊微) | C5337815 | LCSC
27 | 1 | 10uF | U9 | C1206 |  | CS3216Y5V106Z350NRI | SAMWHA(三和) | C2918487 | LCSC
28 | 1 | LM2596S-3.3 | U16 | TO-263-5_L10.0-W8.4-P1.70-LS15.3-BR |  | LM2596S-3.3 | UMW(友台半导体) | C347420 | LCSC
29 | 2 | TYPE-C16PIN | USB2,USB3 | USB-C-SMD_TYPE-C16PIN |  | TYPE-C16PIN | SHOU HAN(首韩) | C393939 | LCSC