## PickAndPlace_1-PCB_PCB_New1_2_2
Designator | Device | Footprint | Mid X | Mid Y | Ref X | Ref Y | Pad X | Pad Y | Pins | Layer | Rotation | SMD | Comment | Add into BOM | Unique ID | Origin Footprint | Supplier | 3D Model
C5 | 30pF | C0603 | 47.244mm | -52.451mm | 47.244mm | -52.451mm | 46.544mm | -52.451mm | 2 | T | 0 | Yes | 30pF | yes | gge826c0848c9f6f0b6 | C0603 | LCSC | C0603_L1.6-W0.8-H0.8
U2 | SN74HC165DR | SOP-16_L10.0-W3.9-P1.27-LS6.0-BL | 0.762mm | -3.683mm | 0.762mm | -3.683mm | 3.634mm | -8.128mm | 16 | T | 90 | Yes | SN74HC165DR | yes | gge2de37879f6a6a434 | SOP-16_L10.0-W3.9-P1.27-LS6.0-BL | LCSC | SOP-16_L9.9-W3.9-H1.5-LS6.0-P1.27
U7 | SN74HC165DR | SOP-16_L10.0-W3.9-P1.27-LS6.0-BL | 0.889mm | 6.858mm | 0.889mm | 6.858mm | 3.761mm | 2.413mm | 16 | T | 90 | Yes | SN74HC165DR | yes | ggefdef1a9c639db23a | SOP-16_L10.0-W3.9-P1.27-LS6.0-BL | LCSC | SOP-16_L9.9-W3.9-H1.5-LS6.0-P1.27
U10 | 4.7nF | C0603 | 44.069mm | -52.324mm | 44.069mm | -52.324mm | 43.369mm | -52.324mm | 2 | T | 0 | Yes | 4.7nF | yes | gge65642f870e03672e | C0603 | LCSC | C0603_L1.6-W0.8-H0.8
R6 | 10kΩ | R0805 | 5.842mm | 39.243mm | 5.842mm | 39.243mm | 6.842mm | 39.243mm | 2 | T | 180 | Yes | 10kΩ | yes | gge406fa08d2ac61853 | R0805 | LCSC | R0805_L2.0-W1.3-H0.6
R7 | 10kΩ | R0805 | 5.842mm | 33.782mm | 5.842mm | 33.782mm | 4.842mm | 33.782mm | 2 | T | 0 | Yes | 10kΩ | yes | gge802cd39f63e783aa | R0805 | LCSC | R0805_L2.0-W1.3-H0.6
R4 | 1kΩ | R0805 | -14.097mm | -26.924mm | -14.097mm | -26.924mm | -15.097mm | -26.924mm | 2 | T | 0 | Yes | 1kΩ | yes | ggea5e4f4ec1c00cc73 | R0805 | LCSC | R0805_L2.0-W1.3-H0.6
HP1 | 焊盘 | 焊盘 | -23.3mm | -16.95mm | -23.3mm | -16.951mm | -23.3mm | -16.95mm | 1 | T | 90 | Yes | 焊盘 | yes | gge7984d5a7b6cd7cfb | 焊盘
HP2 | 焊盘 | 焊盘 | -23.3mm | -12.886mm | -23.3mm | -12.887mm | -23.3mm | -12.886mm | 1 | T | 90 | Yes | 焊盘 | yes | gge92b864549a59ea8e | 焊盘
R5 | 1kΩ | R0603 | 37.465mm | 23.368mm | 37.465mm | 23.368mm | 38.218mm | 23.368mm | 2 | T | 180 | Yes | 1kΩ | yes | ggec683527c560962df | R0603 | LCSC | R0603
R8 | 1kΩ | R0603 | 46.99mm | 26.289mm | 46.99mm | 26.289mm | 47.743mm | 26.289mm | 2 | T | 180 | Yes | 1kΩ | yes | ggeb1705a1f88332f64 | R0603 | LCSC | R0603
R9 | 1kΩ | R0603 | 55.88mm | 25.654mm | 55.88mm | 25.654mm | 55.127mm | 25.654mm | 2 | T | 0 | Yes | 1kΩ | yes | gge993ddc80f4921773 | R0603 | LCSC | R0603
R10 | 1kΩ | R0603 | 62.23mm | 22.86mm | 62.23mm | 22.86mm | 61.477mm | 22.86mm | 2 | T | 0 | Yes | 1kΩ | yes | gge228b078a5adacd82 | R0603 | LCSC | R0603
R11 | 1kΩ | R0603 | 34.036mm | -4.318mm | 34.036mm | -4.318mm | 34.789mm | -4.318mm | 2 | T | 180 | Yes | 1kΩ | yes | gge21ec3a6129f115eb | R0603 | LCSC | R0603
R12 | 1kΩ | R0603 | 41.148mm | -3.937mm | 41.148mm | -3.937mm | 41.901mm | -3.937mm | 2 | T | 180 | Yes | 1kΩ | yes | gged7959c8df6ec9e0f | R0603 | LCSC | R0603
R13 | 1kΩ | R0603 | 55.372mm | -3.81mm | 55.372mm | -3.81mm | 54.619mm | -3.81mm | 2 | T | 0 | Yes | 1kΩ | yes | gge4f05bff5d093343a | R0603 | LCSC | R0603
R14 | 1kΩ | R0603 | 63.5mm | -5.842mm | 63.5mm | -5.842mm | 62.747mm | -5.842mm | 2 | T | 0 | Yes | 1kΩ | yes | gge558269420944c435 | R0603 | LCSC | R0603
R15 | 1kΩ | R0603 | 56.007mm | -50.927mm | 56.007mm | -50.927mm | 55.254mm | -50.927mm | 2 | T | 0 | Yes | 1kΩ | yes | gged53ec1ae378554f5 | R0603 | LCSC | R0603
R16 | 1kΩ | R0603 | 47.117mm | -50.673mm | 47.117mm | -50.673mm | 46.364mm | -50.673mm | 2 | T | 0 | Yes | 1kΩ | yes | gge10706bd257efa30d | R0603 | LCSC | R0603
R17 | 1kΩ | R0603 | 41.91mm | -51.435mm | 41.91mm | -51.435mm | 41.91mm | -52.188mm | 2 | T | 90 | Yes | 1kΩ | yes | gge1e04ce64bdbca2de | R0603 | LCSC | R0603
R18 | 1kΩ | R0603 | 30.607mm | -51.435mm | 30.607mm | -51.435mm | 30.607mm | -52.188mm | 2 | T | 90 | Yes | 1kΩ | yes | ggeb885760ad0b51ad6 | R0603 | LCSC | R0603
R19 | 1kΩ | R0603 | 37.846mm | -32.258mm | 37.846mm | -32.258mm | 38.599mm | -32.258mm | 2 | T | 180 | Yes | 1kΩ | yes | gged670bf9d9478926e | R0603 | LCSC | R0603
R20 | 1kΩ | R0603 | 42.799mm | -29.972mm | 42.799mm | -29.972mm | 43.552mm | -29.972mm | 2 | T | 180 | Yes | 1kΩ | yes | gge0b550baa4baab6cc | R0603 | LCSC | R0603
R21 | 1kΩ | R0603 | 47.244mm | -30.099mm | 47.244mm | -30.099mm | 46.491mm | -30.099mm | 2 | T | 0 | Yes | 1kΩ | yes | gge8fd85d79f178c675 | R0603 | LCSC | R0603
R22 | 1kΩ | R0603 | 58.293mm | -30.607mm | 58.293mm | -30.607mm | 57.54mm | -30.607mm | 2 | T | 0 | Yes | 1kΩ | yes | gge767c123d517ba79c | R0603 | LCSC | R0603
U9 | 10uF | C1206 | 13.843mm | -47.752mm | 13.843mm | -47.752mm | 12.25mm | -47.752mm | 2 | T | 0 | Yes | 10uF | yes | ggea8e1099e1123b176 | C1206 | LCSC | C1206_L3.2-W1.6-H1.3
CN1 | 5264-5AWD | CONN-TH_5P-P2.50_5264-5AWD | -26.478mm | 34.798mm | -27.178mm | 34.798mm | -26.478mm | 29.718mm | 5 | T | 90 | No | 5264-5AWD | yes | gge683ff91f6a2308b2 | CONN-TH_5P-P2.50_5264-5AWD | LCSC | CONN-TH_5P-P2.50_5264-5AWD
LED1 | LED-0805_G | LED0805_GREEN | -13.462mm | -33.528mm | -13.462mm | -33.528mm | -13.462mm | -34.578mm | 2 | T | 90 | Yes | LED-0805_G | yes | gged9792f21a0e70072 | LED0805_GREEN |  | LED0805_Green
LED2 | WS2812B-MINI | LED-SMD_4P-L3.5-W3.5-TL_WS2812B | 24.257mm | 39.497mm | 24.257mm | 39.497mm | 22.619mm | 40.387mm | 4 | T | 0 | Yes | WS2812B-MINI | yes | ggeff0f693ca535af36 | LED-SMD_4P-L3.5-W3.5-TL_WS2812B | LCSC | LED3535-4P_L3.5-W3.5-H1.9-LS3.7
LED3 | WS2812B-MINI | LED-SMD_4P-L3.5-W3.5-TL_WS2812B | 38.1mm | 39.243mm | 38.1mm | 39.243mm | 36.462mm | 40.133mm | 4 | T | 0 | Yes | WS2812B-MINI | yes | gge5574d9a8f58199cd | LED-SMD_4P-L3.5-W3.5-TL_WS2812B | LCSC | LED3535-4P_L3.5-W3.5-H1.9-LS3.7
LED4 | WS2812B-MINI | LED-SMD_4P-L3.5-W3.5-TL_WS2812B | 50.546mm | 39.116mm | 50.546mm | 39.116mm | 48.908mm | 40.006mm | 4 | T | 0 | Yes | WS2812B-MINI | yes | ggeb4b57a88c413b4a7 | LED-SMD_4P-L3.5-W3.5-TL_WS2812B | LCSC | LED3535-4P_L3.5-W3.5-H1.9-LS3.7
LED5 | WS2812B-MINI | LED-SMD_4P-L3.5-W3.5-TL_WS2812B | 63.373mm | 39.243mm | 63.373mm | 39.243mm | 61.735mm | 40.133mm | 4 | T | 0 | Yes | WS2812B-MINI | yes | gge394171a0a4792fb8 | LED-SMD_4P-L3.5-W3.5-TL_WS2812B | LCSC | LED3535-4P_L3.5-W3.5-H1.9-LS3.7
LED6 | WS2812B-MINI | LED-SMD_4P-L3.5-W3.5-TL_WS2812B | 25.908mm | 11.557mm | 25.908mm | 11.557mm | 24.27mm | 12.447mm | 4 | T | 0 | Yes | WS2812B-MINI | yes | gge6f9bef4d78e87c73 | LED-SMD_4P-L3.5-W3.5-TL_WS2812B | LCSC | LED3535-4P_L3.5-W3.5-H1.9-LS3.7
LED7 | WS2812B-MINI | LED-SMD_4P-L3.5-W3.5-TL_WS2812B | 38.608mm | 12.065mm | 38.608mm | 12.065mm | 36.97mm | 12.955mm | 4 | T | 0 | Yes | WS2812B-MINI | yes | ggee937a7a8dac5a710 | LED-SMD_4P-L3.5-W3.5-TL_WS2812B | LCSC | LED3535-4P_L3.5-W3.5-H1.9-LS3.7
LED8 | WS2812B-MINI | LED-SMD_4P-L3.5-W3.5-TL_WS2812B | 58.166mm | 12.192mm | 58.166mm | 12.192mm | 56.528mm | 13.082mm | 4 | T | 0 | Yes | WS2812B-MINI | yes | ggefe8719897d13b4b9 | LED-SMD_4P-L3.5-W3.5-TL_WS2812B | LCSC | LED3535-4P_L3.5-W3.5-H1.9-LS3.7
LED9 | WS2812B-MINI | LED-SMD_4P-L3.5-W3.5-TL_WS2812B | 68.707mm | 13.335mm | 68.707mm | 13.335mm | 67.069mm | 14.225mm | 4 | T | 0 | Yes | WS2812B-MINI | yes | gge5c0951bb1519cfd1 | LED-SMD_4P-L3.5-W3.5-TL_WS2812B | LCSC | LED3535-4P_L3.5-W3.5-H1.9-LS3.7
LED10 | WS2812B-MINI | LED-SMD_4P-L3.5-W3.5-TL_WS2812B | 26.035mm | -14.097mm | 26.035mm | -14.097mm | 24.397mm | -13.207mm | 4 | T | 0 | Yes | WS2812B-MINI | yes | gge3425e49d90d6e8a1 | LED-SMD_4P-L3.5-W3.5-TL_WS2812B | LCSC | LED3535-4P_L3.5-W3.5-H1.9-LS3.7
LED11 | WS2812B-MINI | LED-SMD_4P-L3.5-W3.5-TL_WS2812B | 36.322mm | -14.986mm | 36.322mm | -14.986mm | 34.684mm | -14.096mm | 4 | T | 0 | Yes | WS2812B-MINI | yes | gged2b1843ccb3580ed | LED-SMD_4P-L3.5-W3.5-TL_WS2812B | LCSC | LED3535-4P_L3.5-W3.5-H1.9-LS3.7
LED12 | WS2812B-MINI | LED-SMD_4P-L3.5-W3.5-TL_WS2812B | 50.165mm | -15.24mm | 50.165mm | -15.24mm | 48.527mm | -14.35mm | 4 | T | 0 | Yes | WS2812B-MINI | yes | gge0f8dd97a4296cb30 | LED-SMD_4P-L3.5-W3.5-TL_WS2812B | LCSC | LED3535-4P_L3.5-W3.5-H1.9-LS3.7
LED13 | WS2812B-MINI | LED-SMD_4P-L3.5-W3.5-TL_WS2812B | 66.421mm | -14.63mm | 66.421mm | -14.63mm | 64.783mm | -13.74mm | 4 | T | 0 | Yes | WS2812B-MINI | yes | gge7478cfd6cdb91a24 | LED-SMD_4P-L3.5-W3.5-TL_WS2812B | LCSC | LED3535-4P_L3.5-W3.5-H1.9-LS3.7
LED14 | WS2812B-MINI | LED-SMD_4P-L3.5-W3.5-TL_WS2812B | 24.638mm | -35.687mm | 24.638mm | -35.687mm | 23mm | -34.797mm | 4 | T | 0 | Yes | WS2812B-MINI | yes | ggeeb629e232c1f56d5 | LED-SMD_4P-L3.5-W3.5-TL_WS2812B | LCSC | LED3535-4P_L3.5-W3.5-H1.9-LS3.7
LED15 | WS2812B-MINI | LED-SMD_4P-L3.5-W3.5-TL_WS2812B | 35.687mm | -36.195mm | 35.687mm | -36.195mm | 34.049mm | -35.305mm | 4 | T | 0 | Yes | WS2812B-MINI | yes | gge72223a629d243b91 | LED-SMD_4P-L3.5-W3.5-TL_WS2812B | LCSC | LED3535-4P_L3.5-W3.5-H1.9-LS3.7
LED16 | WS2812B-MINI | LED-SMD_4P-L3.5-W3.5-TL_WS2812B | 57.15mm | -37.211mm | 57.15mm | -37.211mm | 56.26mm | -38.849mm | 4 | T | 90 | Yes | WS2812B-MINI | yes | gge7b2538d971e6c208 | LED-SMD_4P-L3.5-W3.5-TL_WS2812B | LCSC | LED3535-4P_L3.5-W3.5-H1.9-LS3.7
LED17 | WS2812B-MINI | LED-SMD_4P-L3.5-W3.5-TL_WS2812B | 68.58mm | -36.957mm | 68.58mm | -36.957mm | 66.942mm | -36.067mm | 4 | T | 0 | Yes | WS2812B-MINI | yes | ggeefbc0a7c1e6f6501 | LED-SMD_4P-L3.5-W3.5-TL_WS2812B | LCSC | LED3535-4P_L3.5-W3.5-H1.9-LS3.7
Q1 | S8050 | SOT-23-3_L2.9-W1.3-P1.90-LS2.4-BR | 2.794mm | 37.211mm | 2.794mm | 37.211mm | 1.544mm | 38.161mm | 3 | T | 180 | Yes | S8050 | yes | ggeb88113a02fd17561 | SOT-23-3_L2.9-W1.3-P1.90-LS2.4-BR | LCSC | SOT-23-3P_L2.9-W1.3-H1.0-LS2.4-P0.95
Q2 | S8050 | SOT-23-3_L2.9-W1.3-P1.90-LS2.4-BR | 10.541mm | 36.83mm | 10.541mm | 36.83mm | 9.291mm | 37.78mm | 3 | T | 180 | Yes | S8050 | yes | ggef3c39f28b8bd7f7e | SOT-23-3_L2.9-W1.3-P1.90-LS2.4-BR | LCSC | SOT-23-3P_L2.9-W1.3-H1.0-LS2.4-P0.95
R31 | 10kΩ | RES-ADJ-TH_RK09K1130AJ3 | -14.224mm | -17.907mm | -14.224mm | -17.907mm | -16.724mm | -21.407mm | 5 | T | 0 | No | 10kΩ | yes | ggec6c7bf6c971e83c2 | RES-ADJ-TH_RK09K1130AJ3 | LCSC | RES-ADJ-TH_RK09K1130AJ3
R32 | 10kΩ | RES-ADJ-TH_RK09K1130AJ3 | -5.207mm | -33.147mm | -5.207mm | -33.147mm | -7.707mm | -36.647mm | 5 | T | 0 | No | 10kΩ | yes | ggedd3fc3f5ceb822b6 | RES-ADJ-TH_RK09K1130AJ3 | LCSC | RES-ADJ-TH_RK09K1130AJ3
R41 | 10kΩ | RES-ADJ-TH_RK09K1130AJ3 | -22.479mm | -30.734mm | -22.479mm | -30.734mm | -24.979mm | -34.234mm | 5 | T | 0 | No | 10kΩ | yes | gge375238db23b7db8d | RES-ADJ-TH_RK09K1130AJ3 | LCSC | RES-ADJ-TH_RK09K1130AJ3
SW1 | TS-1101-C-W | SW-SMD_L6.0-W3.3-LS8.0 | 2.54mm | 22.86mm | 2.54mm | 22.86mm | -1.46mm | 22.86mm | 2 | T | 0 | Yes | TS-1101-C-W | yes | gge1cf20d3902b0be96 | SW-SMD_L6.0-W3.3-LS8.0 | LCSC | SW-SMD_L6.0-W3.3-H5-LS8.0
SW2 | TS-1101-C-W | SW-SMD_L6.0-W3.3-LS8.0 | 2.286mm | 29.718mm | 2.286mm | 29.718mm | 6.286mm | 29.718mm | 2 | T | 180 | Yes | TS-1101-C-W | yes | ggea0fae2b8ea388e5e | SW-SMD_L6.0-W3.3-LS8.0 | LCSC | SW-SMD_L6.0-W3.3-H5-LS8.0
U4 | CH340C | SOP-16_L10.0-W3.9-P1.27-LS6.0-BL | 61.849mm | -56.769mm | 61.849mm | -56.769mm | 64.721mm | -61.214mm | 16 | T | 90 | Yes | CH340C | yes | gge034df024b72ba4b2 | SOP-16_L10.0-W3.9-P1.27-LS6.0-BL | LCSC | SOP-16_L9.9-W3.9-H1.5-LS6.0-P1.27
U5 | B10K滑动电位器 | B10K | 12.774mm | -6.35mm | 12.7mm | -6.35mm | 12.7mm | -28.85mm | 8 | T | 0 | No | B10K滑动电位器 | yes | ggee2fd20b1594da8bb | B10K
C10 | 1uF | C0805 | 67.183mm | -57.912mm | 67.183mm | -57.912mm | 67.183mm | -56.912mm | 2 | T | 270 | Yes | 1uF | yes | gge89583aa25f9c7780 | C0805 | LCSC | C0805_L2.0-W1.3-H1.3
USB2 | TYPE-C16PIN | USB-C-SMD_TYPE-C16PIN | 72.517mm | -57.023mm | 72.517mm | -57.023mm | 70.73mm | -61.343mm | 16 | T | 90 | No | TYPE-C16PIN | yes | gge4776eee6319a9299 | USB-C-SMD_TYPE-C16PIN | LCSC | USB-C-SMD_TYPE-C16PIN
U16 | LM2596S-3.3 | TO-263-5_L10.0-W8.4-P1.70-LS15.3-BR | 5.08mm | -53.975mm | 5.08mm | -53.975mm | 10.63mm | -57.375mm | 6 | T | 0 | Yes | LM2596S-3.3 | yes | gge1 |  | LCSC | TO-263-5_L10.0-W8.4-P1.70-LS15.3-BR
L1 | FXL0630-330-M | IND-SMD_L7.0-W6.6_FXL0630 | 16.51mm | -54.229mm | 16.51mm | -54.229mm | 16.51mm | -51.101mm | 2 | T | 90 | Yes | 33uH | yes | gge2 |  | LCSC | IND-SMD_L7.0-W6.6-H2.8_FXL0630
D1 | 1N5824_C7503125 | DO-27_BD5.3-L8.4-P12.40-D1.3-RD | 4.191mm | -29.464mm | 4.191mm | -29.464mm | 4.191mm | -22.664mm | 2 | T | 270 | No | 1N5824 | yes | gge3 |  | LCSC | DO-27_BD5.3-L8.4-P12.40-D1.3-RD
USB3 | TYPE-C16PIN | USB-C-SMD_TYPE-C16PIN | 72.009mm | 40.386mm | 72.009mm | 40.386mm | 70.222mm | 36.066mm | 16 | T | 90 | No | TYPE-C16PIN | yes | gge6 | USB-C-SMD_TYPE-C16PIN | LCSC
HP3 | 焊盘 | 焊盘 | -22.879mm | -8.077mm | -22.879mm | -8.077mm | -22.879mm | -8.077mm | 1 | T | 90 | Yes | 焊盘 | yes | gge7 | 焊盘
H1 | HDR-F_2.54_1x5P | HDR-TH_5P-P2.54-V-F | -27.983mm | 6.877mm | -27.983mm | 6.877mm | -27.983mm | 11.957mm | 5 | T | 270 | No | 2.54-1*5P母 | yes | gge8 |  | LCSC | HDR2.54-F-LI-1X5P
C1 | CL10A105KB8NNNC | C0603 | -1.778mm | 40.132mm | -1.778mm | 40.132mm | -1.078mm | 40.132mm | 2 | T | 180 | Yes | 1uF | yes | gge2a4e9964ac887253 | C0603 | LCSC | C0603_L1.6-W0.8-H0.8
R1 | 0603WAF1002T5E | R0603 | 14.605mm | 36.576mm | 14.605mm | 36.576mm | 15.358mm | 36.576mm | 2 | T | 180 | Yes | 10kΩ | yes | gge8c0e3b66e16eb15c | R0603 | LCSC | R0603
SPK1 | GSPK2307P-8R1W | SPK-TH_BD23.0-P10.00-D0.8-L-RD | -17.145mm | -48.514mm | -17.145mm | -48.514mm | -22.145mm | -48.514mm | 2 | T | 0 | No | GSPK2307P-8R1W | yes | gge9 |  | LCSC | SPK-TH_BD23.0-P10.00-D0.8-L-RD
U17 | ESP32-S2-WROVER-N8R2 | WIFI-SMD_ESP32-S2-WROVER-I | -13.843mm | 32.131mm | -13.843mm | 32.131mm | -22.843mm | 43.881mm | 51 | T | 0 | Yes | ESP32-S2-WROVER-N8R2 | yes | gge10 |  | LCSC | WIFI-SMD_L31.0-W18.0-H3.3-ESP32-S2-WROVER-I
U18 | AI04 | SOP-14_L8.6-W3.9-P1.27-LS6.0-BL | 44.323mm | -57.404mm | 44.323mm | -57.404mm | 48.133mm | -54.67mm | 14 | T | 180 | Yes | AI04 | yes | gge11 |  | LCSC | SOP-14_L8.6-W3.9-P1.27-LS6.0-BL
U22 | 4.7nF | C0603 | 43.434mm | 19.685mm | 43.434mm | 19.685mm | 43.434mm | 18.985mm | 2 | T | 90 | Yes | 4.7nF | yes | gge12 | C0603 | LCSC
C18 | 30pF | C0603 | 54.737mm | 19.812mm | 54.737mm | 19.812mm | 54.737mm | 19.112mm | 2 | T | 90 | Yes | 30pF | yes | gge13 | C0603 | LCSC
U23 | AI04 | SOP-14_L8.6-W3.9-P1.27-LS6.0-BL | 49.149mm | 19.685mm | 49.149mm | 19.685mm | 52.959mm | 22.419mm | 14 | T | 180 | Yes | AI04 | yes | gge14 |  | LCSC | SOP-14_L8.6-W3.9-P1.27-LS6.0-BL
U24 | 4.7nF | C0603 | 44.45mm | -43.053mm | 44.45mm | -43.053mm | 43.75mm | -43.053mm | 2 | T | 0 | Yes | 4.7nF | yes | gge15 | C0603 | LCSC
C19 | 30pF | C0603 | 50.8mm | -36.195mm | 50.8mm | -36.195mm | 50.8mm | -35.495mm | 2 | T | 270 | Yes | 30pF | yes | gge16 | C0603 | LCSC
U25 | AI04 | SOP-14_L8.6-W3.9-P1.27-LS6.0-BL | 45.085mm | -36.068mm | 45.085mm | -36.068mm | 48.895mm | -33.334mm | 14 | T | 180 | Yes | AI04 | yes | gge17 |  | LCSC | SOP-14_L8.6-W3.9-P1.27-LS6.0-BL
U26 | 4.7nF | C0603 | 53.721mm | -8.636mm | 53.721mm | -8.636mm | 53.721mm | -9.336mm | 2 | T | 90 | Yes | 4.7nF | yes | gge18 | C0603 | LCSC
C20 | 30pF | C0603 | 42.545mm | -8.636mm | 42.545mm | -8.636mm | 42.545mm | -7.936mm | 2 | T | 270 | Yes | 30pF | yes | gge19 | C0603 | LCSC
U27 | AI04 | SOP-14_L8.6-W3.9-P1.27-LS6.0-BL | 48.006mm | -8.763mm | 48.006mm | -8.763mm | 51.816mm | -6.029mm | 14 | T | 180 | Yes | AI04 | yes | gge20 |  | LCSC | SOP-14_L8.6-W3.9-P1.27-LS6.0-BL
C16 | GRM31CR60J227ME11L | C1206 | 13.716mm | -45.212mm | 13.716mm | -45.212mm | 12.123mm | -45.212mm | 2 | T | 0 | Yes | 220uF | yes | gge4 |  | LCSC | C1206_L3.2-W1.6-H1.3
C21 | GR687M016F12RR0VL4FP0 | CAP-TH_BD8.0-P3.50-D0.6-FD | 2.413mm | -42.672mm | 2.413mm | -42.672mm | 2.413mm | -44.422mm | 2 | T | 90 | No | 680uF | yes | gge5 |  | LCSC | CAP-TH_D8.0-H8.0-P3.50